## 4-8
R32 Monobloc
LWT @ 45°C Supply - 236v |  | Ext -7°C | Ext -2°C | Ext 2°C | Ext 7°C
4KW | R32 Monobloc |  |  |  |  | ENA Data Base Total Heat Pump System Maximum Demand (A)
Amp |  | 10.16 | 8.77 | 7.62 | 6.99 | ENA ref HP_3524 19.90Amp MCS ref 011-1W0527_1
KVA |  | 2.4 | 2.07 | 1.8 | 1.65 | PCDB - @ LWT 55°C 106465 MCS SCOP 3.20
Power Input kw |  | 2.4 | 2.07 | 1.8 | 1.65 | PCDB - @ LWT 45°C 106466 MCS SCOP 3.72
Capacity kw |  | 5.3 | 5.3 | 5.3 | 6.08 | PCDB - @ LWT 35°C 106467 MCS SCOP 4.43
|  | Ext -7°C | Ext -2°C | Ext 2°C | Ext 7°C
6KW | R32 Monobloc |  |  |  |  | ENA Data Base Total Heat Pump System Maximum Demand (A)
Amp |  | 12.11 | 10.5 | 9.19 | 8.51 | ENA ref HP_3525 19.90 Amp MCS ref 011-1W0528_1
KVA |  | 2.86 | 2.48 | 2.17 | 2.01 | PCDB - @ LWT 55°C 106473 MCS SCOP 3.17
Power Input kw |  | 2.86 | 2.48 | 2.17 | 2.01 | PCDB - @ LWT 45°C 106474 MCS SCOP 3.70
Capacity kw |  | 6.26 | 6.17 | 6.1 | 7.4 | PCDB - @ LWT 35°C 106475 MCS SCOP 4.37
|  | Ext -7°C | Ext -2°C | Ext 2°C | Ext 7°C
8KW | R32 Monobloc |  |  |  |  | ENA Data Base Total Heat Pump System Maximum Demand (A)
Amp |  | 14.57 | 12.79 | 11.35 | 10.8 | ENA ref HP_3526 24.00Amp MCS ref 011-1W0529_1
KVA |  | 3.44 | 3.02 | 2.68 | 2.55 | PCDB - @ LWT 55°C 106481 MCS SCOP 3.24
Power Input kw |  | 3.44 | 3.02 | 2.68 | 2.55 | PCDB - @ LWT 45°C 106482 MCS SCOP 3.71
Capacity kw |  | 7.3 | 7.27 | 7.25 | 8.86 | PCDB - @ LWT 35°C 106483 MCS SCOP 4.36

## 9-16
R32 Monobloc
LWT @ 45°C Supply - 236v |  | Ext -7°C | Ext -2°C | Ext 2°C | Ext 7°C
9KW | R32 Monobloc |  |  |  |  | ENA Data Base Total Heat Pump System Maximum Demand (A)
Amp |  | 16.44 | 15.847 | 16.059 | 12.457 | ENA ref HP_0089 - 28.89A MCS ref 011-1W0423_06
KVA |  | 3.88 | 3.74 | 3.79 | 2.94 | PCDB - @ LWT 55°C 105231 MCS SCOP 3.33
Power Input kw |  | 3.88 | 3.74 | 3.79 | 2.94 | PCDB - @ LWT 45°C 105232 MCS SCOP 3.88
Capacity kw |  | 8.37 | 8.88 | 9.45 | 10.06 | PCDB - @ LWT 35°C 105233 MCS SCOP 4.68
|  | Ext -7°C | Ext -2°C | Ext 2°C | Ext 7°C
11KW | R32 Monobloc |  |  |  |  | ENA Data Base Total Heat Pump System Maximum Demand (A)
Amp |  | 21.949 | 21.694 | 18.983 | 15.932 | ENA ref HP_2803 - 28.89A MCS ref 011-1W0424_06
KVA |  | 5.18 | 5.12 | 4.48 | 3.76 | PCDB - @ LWT 55°C 105343 MCS SCOP 3.26
Power Input kw |  | 5.18 | 5.12 | 4.48 | 3.76 | PCDB - @ LWT 45°C 105344 MCS SCOP 3.85
Capacity kw |  | 10.51 | 11.31 | 10.94 | 12.28 | PCDB - @ LWT 35°C 105345 MCS SCOP 4.59
|  | Ext -7°C | Ext -2°C | Ext 2°C | Ext 7°C
14KW | R32 Monobloc |  |  |  |  | ENA Data Base Total Heat Pump System Maximum Demand (A)
Amp |  | 22.372 | 20.805 | 20.127 | 17.5 | ENA ref HP_0088 - 28.89A MCS ref 011-1W0425_06
KVA |  | 5.28 | 4.91 | 4.75 | 4.13 | PCDB - @ LWT 55°C 105239 MCS SCOP 3.32
Power Input kw |  | 5.28 | 4.91 | 4.75 | 4.13 | PCDB - @ LWT 45°C 105240 MCS SCOP 3.89
Capacity kw |  | 10.82 | 11.23 | 11.77 | 13.92 | PCDB - @ LWT 35°C 105241 MCS SCOP 4.56
|  | Ext -7°C | Ext -2°C | Ext 2°C | Ext 7°C
16KW | R32 Monobloc |  |  |  |  | ENA Data Base Total Heat Pump System Maximum Demand (A)
Amp |  | 22.669 | 21.567 | 21.059 | 19.449 | ENA ref HP_0087 - 28.89A MCS ref 011-1W0426_06
KVA |  | 5.35 | 5.09 | 4.97 | 4.59 | PCDB - @ LWT 55°C 105247 MCS SCOP 3.23
Power Input kw |  | 5.35 | 5.09 | 4.97 | 4.59 | PCDB - @ LWT 45°C 105248 MCS SCOP 3.89
Capacity kw |  | 11.07 | 11.8 | 12.62 | 15.59 | PCDB - @ LWT 35°C 105249 MCS SCOP 4.56